## Splošno
SPLOŠNE ZAHTEVE ZA IZDELAVO PONUDBE
PRI PRIPRAVI PONUDBE JE POTREBNO UPOŠTEVATI SPODNJE TOČKE SPLOŠNIH ZAHTEV IN DODATNE ZAHTEVE ZA KOMUNALNE VODE, KI SE NE ZARAČUNAVAJO POSEBEJ
1. | Popis je izdelan na podlagi PZI in posvetovanju s projektantom. Materiali so splošni in definirani le tisti, ki so opisani v posameznih postavkah, sicer se je potrebno o izbiri posebej posvetovati z investitorjem.
2. | Vsi potrebni varnostni ukrepi in zaščite v smislu Zakona o varnosti in zdravja pri delu ter Pravilnika o listinah za sredstva pri delu, ki veljajo pri izvajnju navedenih del.
3. | Vsi notranji in zunaji vertikalni in horizontalni transporti do začasnih in stalnih deponij, vsa pripravljalna, pomožna in zaključna dela pri posameznih postavkah (tudi, če to ni posebej navedeno v posameznih postavkah). Odpadni in izkopani material se deponira na deponije, kater morajo imeti upravna dovoljenja za deponiranje posameznih vrst materiala. Ponudnik izbere lokacije posameznih deponij v skladu s tem popisom in v cenah za E/M upošteva vse stroške deponijskih dajatev in transporta.
4. | Prikazane količine v tem popisu so v raščenem ali vgrajenem stanju.
5. | Vgrajeni materiali morajo ustrezati veljavnim normativom in predpisanim standardom ter ustrezati kvaliteti določeni z veljavno zakonodajo ter projektom. Ponudnik to dokaže s predložitvijo a-testov in certifikati pred vgrajevanjem, pridobitev teh listin mora biti vkalkulirana v cenah po enoti.
6. | Projektna in tehnična dokumentacija je sestavni del tega popisa.
7. | Stroški ureditve in organizacije gradbišča in izvajanje skupnih ukrepov za zagotavljanje varnosti in zdravja pri delu, izdelava in postavitev gradbiščne table za označbo gradbišča po GZ-u, dobava in postavitev gradbiščne zaščitne ograje z vrati.
8. | V kolikor v poziciji ni navedeno drugače, veljajo kot kriteriji enkovrednosti kot primer navedenim izvedbam vse tehnične specifikacije za posamezne elemente ali pa za sistem, ki je opisan - naveden v tehničnih podlogah proizvajalca, katerega sistem je naveden kot primer načina izvedbe in doseganja kvalitete.
9. | V času izdelave objekta morajo biti vsi vgrajeni materiali kot tudi začasno deponiran material na delovišču in skladiščih zaščiteni pred fizičnimi poškodbami, dežjem, mrazu in hudim vetrom ter ostalimi škodljivimi vremenskimi pogoji.
10. | Pri izvajanju objekta je obvezno upoštevati požarni elaborat ali načrt za predmetni objekt ter vse ostale pogoje posameznih soglasodajalcev, izdelovalcev posameznih načrtov in gradbenega dovoljenja. Pred pričetkom del mora izvajalec dodatno pregledati načrt gradbenih konstrukcij, načrt arhitekture, električnih inštalacij, naprav in opreme in načrt strojnih inštalacij, naprav in opreme ter morebitne ugotovljene pripombe posredovati investitorju.
11. | Vsa dela na objektu se morajo izvajati v skladu z načrti ter popisi materiala in del faze PZI.
12. | Vsi proizvajalci in tipi naprav in elementov v popisu materiala in del so navedeni "kot na primer (npr.:)". Oznake naprav služijo kot pomoč pri določitvi tehnične ustreznosti. Vse proizvajalce (tipe) naprav v popisu materiala in del potrdi investitor.
13. | Pri izdelavi ponudbe morajo biti vse spremembe proizvajalcev (tipov) naprav navedene in jasno označene. Spremembe potrdi investitor ali pooblaščeni nadzor nad izvedbo gradnje.
14. | Vse naprave in elemente mora vgraditi strokovno usposobljeno osebje, skladno z podrobnimi navodili proizvajalca. Po potrebi naprave vgradi osebje pooblaščeno za montažo.
15. | V ceni je upoštevana izdelava projektne dokumentacije PID in DZO
16. | Vse dimenzije prikazane v načrtih je potrebno pred izvajanjem del preveriti na mestu izvedbe del, v primeru nejasnosti se posvetovati s projektantom.
Met. kanalizacija
1. | Vse mere cevi in jaškov so svetle
2. | Reducirni obroč pokrova kanalizacije morajo biti izveden poševno
3. | Pokrovi (mreže) morajo ustrezati standardu SIST EN 124-2:2015
4. | Vse cevi morajo ustrezati standardu SIST EN 1401-1, iz umetnih mas (PVC) homogena enoslojna stena, dolžina cevi 6m

## Rekapitulacija
OBČINA CERKLJE NA GORENJSKEM
KOLESARSKI POLIGON
CERKLJE NA GORENJSKEM
REKAPITULACIJA
1. | KOLESARSKI POLIGON | 0
2. | ZUNANJA UREDITEV | 0
3. | JAVNA RAZSVETLJAVA | 0
4. | NEPREDVIDENA DELA | 8000
| SKUPAJ | 8000

## Kolesarski poligon
PUMPTRACK POLIGON CERKLJE
1 | PREDDELA
1.1 | Zakoličba objekta- zakoličba platoja, zakoličba glavnih točk (središčne točke krožnih lokov), zakoličba valov in vozne površine | kpl | 1 |  | 0
1.2. | Izdelava geomehanskega poročila (po potrebi) | kpl | 1 |  | 0
1.3. | Označitev in zaščita obstoječih komunalnih vodov na mestu izvedbe | kpl | 1 |  | 0
| SKUPAJ PREDDELA |  |  |  | 0
2 | ZEMELJSKA DELA
2.1 | Široki površinski strojni odriv terena I. in II. Ktg (humus) v celotni debelini do 20 cm s transportom v začasno deponijo na razdalji do 60 m. (na robu gradbišča) | m3 | 194 |  | 0
2.3 | Ureditev planuma temeljnih tal vezljive zemljine/zrnate kamnine– 3. kategorije na mestu poligona | m2 | 970 |  | 0
2.4 | Dobava in vgrajevanje tamponskega drobljenca v plato v debelini do 20cm s prenosom po gradbišču-frakcija 0-64 mm | m3 | 194 |  | 0
2.5 | Nakladanje viška materiala z odvozom na stalno deponijo s plačilom vseh potrebnih taks in pristojbin- ocena količine (50 % izkopa, ki ni primeren za humuziranje) | m3 | 97 |  | 0
| SKUPAJ ZEMELJSKA DELA |  |  |  | 0
3 | IZDELAVA POLIGONA
3.1 | Dobava tamponskega drobljenca 0-32 mm za izdelavo poligona | m3 | 525 |  | 0
3.2. | Dobava asfaltne zmesi AC 8 surf B70/100 A5 | t | 75 |  | 0
3.3. | Notranji transport drobljenca iz gradbiščne deponije na lokacijo band in valov z mini demperjem ali nakladačem | m3 | 525 |  | 0
3.4. | Groba strojna izvedba nasipov iz tamponskega drobljenca 0-32 mm | m3 | 487.5 |  | 0
3.5. | Utrjevanje strojno izvedenih nasipov po plasteh | m2 | 412.5 |  | 0
3.6. | Grobo strojno oblikovanje nasipov v bande in valove | m2 | 412.5 |  | 0
3.7. | Ročno oblikovanje poligona, finalna izvedba band in valov, vključno z zahtevno izvedbo prehodov med bandami in valovi | m2 | 412.5 |  | 0
3.8. | Finalno utrjevanje poligona v zelo zahtevnih pogojih - nakloni do 60 stopinj, vključno s hrbtnimi stranmi band in valov, ki niso asfaltirane | m2 | 785 |  | 0
3.9. | Ročni pobrizg tamponske podlage z bitumensko emulzijo za preprečitev polzenja asfalta na strmih brežinah | m2 | 375 |  | 0
3.10. | Ročni transport asfaltne zmesi s samokolnico do mesta vgradnje na poligonu - do 50 m | t | 75 |  | 0
3.11. | Ročno razgrinjanje asfaltne zmesi na poligonu | m2 | 375 |  | 0
3.12. | Ročna izdelava robu poligona pod kotom 60 stopinj | m1 | 232 |  | 0
3.13. | Utrjevanje robu z ročnimi nabijači pod kotom 60 stopinj | m1 | 232 |  | 0
3.14. | Predhodno valjanje asfaltne zmesi z ročnim valarjem za lažje kasnejše utrjevanje v strminah | m2 | 375 |  | 0
3.15. | Utrjevanje asfaltne zmesi z vibro ploščami z upoštevanjem dela v zelo zahtevnih pogojih, naklona do 60 stopinj in višine 140 cm | m2 | 375 |  | 0
3.16. | Izdelava ocene varnosti z oceno tveganja na osnovi veljavnega certifikata izvajalca poligona s strani neodvisnega ocenjevalca | klp | 1 |  | 0
| SKUPAJ IZDELAVA POLIGONA |  |  |  | 0
4 | ODVODNJAVANJE
4.1 | Komplet izdelava kanalizacije za odvod padavinske vode iz PVC cevi premera 160mm vključno z izkopom, peščeno posteljico, obsutjem s finim peskom, zasutjem | m1 | 45 |  | 0
4.4 | Dobava in vgradnja betonskih jaškov premera 50cm, globine 100cm, vključno z betonskimi naluknjanimi pokrovi, zemeljiskimi deli, obsutjem z drenažnim peskom 16-32mm | kom | 4 |  | 0
4.5 | Nabava, dobava in kompletna izdelava ponikovalnice premera 1000 mm, globine do 2,00 m, izdelane po klasičnem detajlu za ponikovalnico s potrebnim izkopom in ostalimi zemeljskimi deli, skupaj z drenažnim zasipom in obsipom, filc trakom, perforiranih betonskih cevi, reducirni kos, zgoraj zaključenim AB vencem v katerega se dobavi in vgradi LTŽ pokrov 15 t, premera 60 cm. Globina je odvisna od mnenja geomehanika. | kom | 1 |  | 0
| SKUPAJ ODVODNJAVANJE |  |  |  | 0
5 | ZUNANJA UREDITEV
5.1 | Raznos in planiranje humusa po brežinah v debelini 16 cm | m2 | 580 |  | 0
5.2 | Zatravitev s semenom | m2 | 580 |  | 0
5.3 | Dobava in postavitev konstrukcije za informativno tablo iz macesnovega okvirja višine 170cm, širina 55mm, dimenzija lesa 4/7cm. | kos | 1 |  | 0
5.4 | Tisk vsebine table na dibond folijo, dimenzija table 55x 110cm, vključno z montažo table na leseno konstrukcijo- obojestransko | kom | 2 |  | 0
| SKUPAJ ZUNANJA UREDITEV |  |  |  | 0
1. | PREDDELA |  |  |  | 0
2. | ZEMELJSKA DELA |  |  |  | 0
3. | IZDELAVA POLIGONA |  |  |  | 0
4. | ODVODNJAVANJE |  |  |  | 0
5. | ZUNANJA UREDITEV |  |  |  | 0
|  |  |  | SKUPAJ | 0

## Zunanja ureditev
ZUNANJA UREDITEV IN URBANA OPREMA
KOLESARSKI POLIGON
A. | ZUNANJA UREDITEV IN URBANA OPREMA
001. | Zakoličba in zavarovanje. | kpl | 1 | 0
002. | Široki površinski strojni odriv terena I. in II. Ktg (humus) v celotni debelini do 20 cm s transportom v začasno deponijo na razdalji do 60 m. Zemljino deponirati v skladu SIST DIN 18917; 2013. | m3 | 73 | 0
003. | Široki strojni izkop terena v III. In IV. ktg globine do 0,50 m z nakladanjem izkopa na kamion ali odlaganjem na rob izkopa - pot | m3 | 100 | 0
004. | Ročno planiranje dna izkopa v terenu III. in IV. Ktg s točnostjo +- 3 cm z minimalnim izmetom ali premetom odvečnega materiala. | m2 | 330 | 0
005. | Strojno utrjevanje dna izkopa z vibracijsko ploščo do predpisane zbitosti. | m2 | 330 | 0
006. | Nabava, dobava in vgrajevanje geotekstila 200g/m². | m2 | 330 | 0
007. | Nabava, dobava in vgrajevanje tamponskega nasutja iz čistega gramoza granulacije 0-80 mm s potrebnim planiranjem, premeti, razstiranjem in utrjevanjem po plasteh v debelini 30 cm (modul zbitosti poda statik). | m3 | 1 | 0
008. | Nabava, dobava in vgrajevanje tamponskega nasutja iz čistega gramoza granulacije 0-32 mm s potrebnim planiranjem, premeti, razstiranjem in utrjevanjem po plasteh v debelini 20 cm pod tlakovanimi in pohodnimi površinami. | m3 | 83 | 0
009. | Nabava, dobava in vgrajevanje peščenega nasutja iz čistega gramoza granulacije 0-16 mm s potrebnim planiranjem, premeti, razstiranjem in utrjevanjem po plasteh v debelini 5 cm peš poti. | m3 | 14 | 0
010. | Nakladanje in transport izkopanega materiala na stalno deponijo izvajalca h= 6 km. | m3 | 95 | 0
011. | Dobava in vgrajevanje armirano betonskih lamel, dim. 6/20/100 cmz obbetoniranjem ravne in krivine. | m1 | 179 | 0
012. | Dobava in vgrajevanje asfalta v sestavi, AC 22 Base B50/70 v debelini 5 cm in AC 8 surf B50/70 v debelini 3 cm. | m2 | 58 | 0
013. | Humuziranje in zatravitev brežin. | m2 | 360 | 0
014. | Nabava, dobava in vgrajevanje kovinskih stojal iz cevi fi 48 mm vroče cinkanih, vključno z rušitvenimi, zemeljskimi deli in betonskim temeljem deb. 15 cm po detajlu projektanta. | kom | 5 | 0
015. | Nabava, dobava in postavitev betonskih klopi z lesenimi sedali, različnih dolžin. Klopi so sestavljene iz AB podstavka (površinska obdelava poliran, brušen beton), temeljene s pasovnim temeljem. Sedalo je iz gladko brušenih lesenih desk narejenih iz kakovostnega, obstojnega lesa, odpornega na vremenske vplive (sibirski globinsko impregniran macesen) z zaobljenimi robovi (min 3 mm), širine 9 cm, dolžine 2,4 cm in razmikom med deskami 1 cm. z lesenimi sedali po detajlu projektanta. | m1 | 12 | 0
016. | Nabava, dobava in montaža pitnika po projektu z vsemi deli in dovodom vodovodne napeljave. V obliki monolitnega kvadra dimenzije 15 x 30 cm in višine 110 cm, s kanaleto dolžine 91 cm, nameščeno na kovinskem okvirju. Zgornji rob kanalete je poravnan s koto terena. Pitnik je iz obstojnega antikorozijskega litega železa v črni barvi RAL 6020. Temelj je armirano-betonski dimenzije 52/20 cm. Upoštevano pri strojnih delih - vodovod. | kpl | 0 | 0
| SKUPAJ ZU IN URBANA OPREMA |  |  | 0
B. | STROJNE INŠTALACIJE
NOTRANJI VODOVOD
1. | Dobava in montaža zidnih instalacijskih vratic, velikosti 20 x 20 cm, izdelanega iz rebraste pločevine d = 5 mm, v okvirju iz kotnega železa, velikosti 20x20x2 mm, skupaj z vzidnimi šapami za vzidavo v steno (podstavek pitnika).
|  | kom | 1 | 0
2. | Dobava in montaža betonskega pitnika "klasik", proizvod "Kremen MB", vključno ves pridrdilni material (ali po izbiri arhitekta).
|  | kom | 1 | 0
3. | Dobava in montaža PVC ravne odtočne kanalizacijske cevi, skupaj z vsemi pripadajočimi fazonskimi kosi, vključno ves tesnilni in pritrdilni material.
| f 50 mm | m | 1 | 0
4. | Dobava in montaža pocinkane navojne cevi, položene v steni in tlaku nepodkletenega pritličja, zaščitena z DEKORODAL trakom, (hladna voda).
| f 15 mm | m | 1 | 0
5. | Pripravljalna dela
| ocena | kom | 1 | 0
6. | Zarisovanje
|  | kom | 1 | 0
7. | Tlačni preizkus
|  | kom | 1 | 0
8. | Regulacija armatur
|  | kom | 1 | 0
9. | Dezinfekcija omrežja
|  | kom | 1 | 0
| NOTRANJI VODOVOD |  |  | 0
ZUNANJI VODOVOD
1. | Zakoličenje osi cevovoda z zavarovanjem osi, oznako horizontalnih in vertikalnih lomov, oznako vozlišč, odcepov in zakoličba mesta prevezave na obstoječi cevovod. Obračun za 1 m1.
|  | m1 | 12 | 0
2. | Geodetski posnetek in vris v kataster. En izvod posnetka v Gauss-Krugerjevem sistemu se odda v elektronski obliki.. Obračun za 1 m1.
|  | m1 | 12 | 0
4. | Priprava gradbišča v dolžini L=54 m, odstranitev eventuelnih ovir in utrditev delovnega platoja.
|  | kos | 1 | 0
7. | Postavitev gradbenih profilov na vzpostavljeno os trase cevovoda ter določitev nivoja za merjenje globine izkopa in polaganje cevovoda. Obračun za 1 kos.
|  | kos | 1 | 0
8. | Strojni izkop jarka globine 0.0-3.0 m v terenu III-IV.. kat. z nakladanjem na kamion. Brežine se izvajajo v naklonu 65°- 70° do nivoja terena; širina dna je 0,6 m. Obračun za 1 m3.
|  | m3 | 4 | 0
9. | Ročni izkop v terenu III. -VI. kat. globine 0.0-4.0 m širine jarka do 3 m. Obračun za 1 m3.
|  | m3 | 1 | 0
10. | Odvoz odkopanega materiala na trajno gradbeno deponijo z nakladanjem na kamion, razkladanjem, razgrinjanjem, planiranjem in utrjevanjem v slojih po 50 cm., vključno stroški deponije.
|  | m3 | 3 | 0
11. | Ročno planiranje dna jarka s točnostjo +/- 3 cm v projektiranem padcu. Obračun za 1 m2.
|  | m2 | 4 | 0
12. | Nabava in dobava gramoznega materiala fr.0.02-16 mm in izdelava nasipa za izravnavo dna jarka debeline 10 cm , s planiranjem in utrjevanjem do 95 % trdnosti po standardnem Proktorjevem postopku. Obračun za 1 m3.
|  | m3 | 0.8 | 0
13. | Nabava, dobava in izdelava nasipa do 20 cm nad temenom cevi. Na pešč. post. se izvede 3-5 cm deb. ležišče cevi. Obsip cevi se izvaja v slojih po 15 cm iz gramoznega materiala fr. 0,02 - 16 mm., istočasno na obeh straneh cevi z utrjevanjem po standard. Proktor. postopku. Obračun za 1 m3.
|  | m3 | 1.4 | 0
14. | Nabava, dobava zasipnega materiala z deponije; in zasip jarka z utrjevanjem v plasteh po 20 cm. Obračun za 1 m3
|  | m3 | 4 | 0
15. | Čiščenje terena po končani gradnji- delno v sklopu zunanje ureditve.. Obračun za 1m2.
|  | m2 | 5 | 0
Jaški
16. | Izgradnja armiranobetonskega jaška, kompletno z izkopom, zasipom, odvozom odvečnega materiala na trajno deponijo, vključno stroški deponije; kompletno opaženje, nasip z gramoznim materialom(fr.0,2-60 mm) 30 cm pod jaškom; betoniranje po detajlu (podložni beton MB 10, beton MB 30), vstopna odprtina 600/600 mm z LŽ povoznim pokrovom;zunanja izolacija:2xizotekt, 2xbitumenski premaz, zaščita hidroizolacije s stirodur deb.3 cm; vstopna lestev iz nerjavečega jekla Huber SiS1 z nastavkom SiS5, l=2,29 m, š=400 mm. .Obračun za 1 kos.
dim. 1.00x1.00x1,55 m
|  | kom | 1 | 0
19. | Nakladanje, razkladanje in prevoz vodovodnega materiala in orodja po gradbišču od deponije do mesta vgradnje.
|  | kos | 1 | 0
20. | Prenos, spuščanje in polaganje cevi v jarek ter poravnanje v horizontalni in vertikalni smeri. Obračun za 1 m1.
|  | m1 | 12 | 0
21. | Montaža zaščitne cevi DN 40, na predhodno pripravljeno ležišče.
|  | m1 | 2 | 0
22. | Montaža vodovodne cevi DN 15, na predhodno pripravljeno ležišče.
|  | m1 | 12 | 0
23. | Montaža ventila DN 15 z ročico. Obračun za 1 kos.
|  | kos | 2 | 0
24. | Montaža vodomera z nastavkom za daljinsko odčitavanje DN 15.
|  | kos | 1 | 0
25. | Tlačni preizkus cevovoda- priprava na preizkus po EN 805, možna izvedba v več fazah, po odsekih.Obračun po dejanskih stroških - za m1.
|  | m1 | 12 | 0
26. | Dezinfekcija cevovoda - pred prevezavo in vključitvijo v obratovanje. Postavka vključuje izpiranje cevovodov in pridobitev atesta ustreznosti kvalitete vode.Obračun za 1 m1.
|  | kpl | 1 | 0
27. | Nabava in polaganje signalnega traku nad vodovodnimi cevmi. Obračun po 1 m1.
|  | m1 | 12 | 0
29. | Alkaten zaščitna cev v kolutu, DN 40.
|  | m1 | 2 | 0
30. | Alkaten vodovodna cev v kolutu, DN 15.
|  | m1 | 12 | 0
VODOVODNE ARMATURE
1. | Vodomer z impulznim izhodom za daljinsko odčitavanje porabe vode, DN 15
|  | kos | 1 | 0
2. | Medeninasti ventil z ročico, DN 15
|  | kos | 1 | 0
3. | Medeninasti ventil z ročico ter izpustno pipico, DN 15
|  | kos | 1 | 0
4. | Medeninasti lovilec nesnage DN 15
|  | kos | 1 | 0
5. | Transportni stroški dobave materiala.
|  | kos | 1 | 0
| ZUNANJI VODOVOD |  |  | 0
| SKUPAJ STROJNE INŠTALACIJE |  |  | 0
REKAPITULACIJA
A. | ZU IN URBANA OPREMA |  |  | 0
B. | STROJNE INŠTALACIJE |  |  | 0
| SKUPAJ |  |  | 0

## JR
JAVNA RAZSVETLJAVA
2. |  | Svetilke, komplet in vsem montažnim priborom
zap št. | šifra | opis postavke | EM | količina | cena/EM | vrednost (€)
2.1. |  | Dobava in montaža svetilke LED tehnologije, kot na primer: Grah Lighting EVO EP 6300lm 55W- svetilka s povišano stopnjo zaščite IP66 z LED virom svetlobe barve 3000K,širkom kotom osvetlitve, barvne kakovosti svetlobe po Ra>80 in konstantne izhodne svetilnosti svetilke 6300 lm tekom celotne življenjske dobe svetilke, svetlobno tehničnega izkoristka 129 lm/W, upravljanje z "ASTRO DIM" modulom z virtualno uro in možnostjo 5 nastavitev osvetljenosti in časa delovanja, z vgrajeno visokonapetostno zaščito svetilke za odpornost na udarno napetost: 10kV , z zamenljivo LED enoto in zamenljivo predstikalno napravo,. S predvideno obratovalno dobo 100 000h, v skladu z uredbo o svetlobnem onesnaževanju, s certifikatoma ENEC in CE, energijskega razreda A++. Menjava LED modula mora biti mogoča na terenu. | kom | 3 |  | 0
2.2. |  | dobava in montaža pritrdilne prirobnice za namestitev ene svetilke | kom | 1 |  | 0
2.2. |  | dobava in montaža pritrdilne prirobnice za namestitev dveh svetilk | kom | 1 |  | 0
2.3. |  | Dobava in montaža kandelabra višine 10 m skaldno z barvo svetilke - antracit (skladno s standardom EN ISO 1461) z montažno ploščo za pritrditev na sidra | kom | 2 |  | 0
2.4. |  | Polaganje betonskih temeljev v teren globine 1,5m (za kandelabre) komplet s temeljem in sidri z vijaki za montažo kandelabrov na bet.ploščo, komplet | kom | 2 |  | 0
2.5. |  | Izdelava gradbenih jam za polaganje betonskih temeljev dim 800x800x1500mm | kom | 2 |  | 0
2.6. |  | Električne vezi za priključitev kablov in svetilk v kandelabru, kot npr. PVE 5/25, ki se montirajo v kandelaber | kom | 2 |  | 0
2.7. |  | Nosilec za priključno omarico v kandelabru | kom | 2 |  | 0
2.8. |  | Priključitev napajalnega kabla z 2x izoliranimi kabelskimi končniki na priključne električne vezi v kandelabru | kom | 3 |  | 0
2.9. |  | Priključitev napajalnega kabla na izvod z izoliranimi kabelskimi končniki | kom | 3 |  | 0
2.10. |  | Cevne varovalke tipa NV100/XA- 4A | kom | 6 |  | 0
3. |  | Vodniki položeni ali uvlečeni v izolirne cevi komplet z vezavo:
3.1. |  | Kabel s PVC-izolacijo in plaščem (N)YY-J 4x1,5mm2 | m | 30 |  | 0
3.3. |  | Kabel s PVC-izolacijo in plaščem (N)AYY-J 5x16mm2 | m | 120 |  | 0
4. |  | Izolirne cevi
položene v liti beton, tlak, podomet ali trde cevi nadomet, komplet z vsem montažnim priborom:
Gibljive samogasljive plastične zaščitne cevi:
4.2. |  | PVC f-90 stigmalflex | m | 90 |  | 0
5. |  | Priklop na omrežje javne razsvetljave
5.1. |  | Priklop na omrežje JR | kom | 1 |  | 0
6. |  | Meritve instalacij z izdanim poročilom
6.1. |  | Meritve instalacij z izdanim poročilom | kpl | 1 |  | 0
7. |  | Nadzor upravljavca
7.1. |  | Nadzor upravljavca | kpl | 1 |  | 0
8. |  | Gradbena dela
8.1. |  | Ročni izkop kabelskega jarka globine 0.9 m in širine 0,4 m v teren III. ktg., izdelava mivčne blazinice, položitev opozorilnega traku, zasip jarka s sprotnim utrjevanjem, utrditev, odvoz dvečnega materjala na urejeno deponijo in planiranje | m | 15 |  | 0
8.2. |  | Strojni izkop kabelskega jarka globine 0.9 m in širine 0,4 m v teren III. ktg., izdelava mivčne blazinice, položitev opozorilnega traku, zasip jarka s sprotnim utrjevanjem, utrditev, odvoz dvečnega materjala na urejeno deponijo in planiranje | m | 70 |  | 0
8.3. |  | Ozemljilo FeZn P 25x4 mm | m | 130 |  | 0
8.4. |  | Opozorilni trak | m | 130 |  | 0
8.5. |  | Dobava in vgradnja nearmiranega navadnega podložnega betona C12/15, prerez 0.08 - 0.12 m3/m2. Opomba: v risbi 4.5.6. je prikazana trasa večjih vodov | m3 | 3 |  | 0
10 |  | Drobni material
10.1. |  | Drobni material, manipulativni, transportni in ostali nepredvideni stroški | ocena | 1 |  | 0
|  | SKUPAJ JAVNA RAZSVETLJAVA |  |  |  | 0